## 机器人创新产品目录
序号 | 一级分类 | 二级分类 | 指标
1 | 工业机器人 | 协作机器人 | 1.柔性协作机器人（7自由度、具有关节力控可实现柔性控制） 功能指标： 具备关节力控功能，可实现碰撞力检测及柔性控制；具有冗余自由度以降低关节限制及奇异性限制 性能指标： （1）自由度：7 （2）力控相对精度：≤±0.5N （3）重复定位精度：≤±0.03mm 2.六轴协作机器人（6自由度） 功能指标： 具备高精度作业能力、碰撞检测功能，具有开放式架构，提供SDK开发接口 性能指标： （1）自由度：6 （2）重复定位精度：≤±0.03mm （3）工具端最大速度:≥2m/s （4）开放底层接口：位置、速度、电流环开放，支持Ros\Python\C++等二次开发 | 2
2 |  | 物流机器人 | 1.自动导引运输车AGV 功能指标： 具备举升和旋转保持功能，可自主规划路径、自动按规划导航路径高效完成货物运输作业 性能指标： （1）定位导航方式：二维码+惯性导航方式 （2）最大运行速度：≥2.3m/s （3）加减速性能：空载行驶20m最短用时≤9s；2m避障停止距离≤1200mm 2.自主移动机器人AMR 1）通用自主移动机器人AMR 功能指标： 具备自主建图、自主导航、自主避障能力，可自动完成货架、料车、托盘等多种载具的平面搬运作业 性能指标： （1）定位导航方式：激光SLAM和/或视觉SLAM （2）定位精度：≤±10mm （3）避障范围：360°全方位、最低高度≤5cm低矮障碍物避障 （4）最大运行速度：≥ 1.5m/s 2）自主移动叉式机器人AMR 功能指标： 自主建图、导航、避障，自动识别托盘，可实现托盘自动化平面搬运 性能指标： （1）定位导航方式：激光SLAM导航方式 （2）避障范围：平面360°激光避障，货叉齿尖具备避障能力 （3）定位精度：≤±10mm （4）最大运行速度：≥1.2m/s | 3
3 |  | 多关节机器人 | 1.小型机器人（负载≤7kg） 性能指标： （1）自由度：6 （2）负载：≤7kg （3）重复定位精度：≤±0.02mm （4）最大工作半径：≥700mm 2.轻型机器人（负载7~20kg） 性能指标： （1）自由度：6 （2）负载：7kg＜负载≤20kg （3）重复定位精度：≤±0.05mm （4）最大工作半径：≥1200mm 3.中型机器人（负载20kg ~100kg） 性能指标： （1）自由度：6 （2）负载：20kg＜负载≤100kg （3）重复定位精度：≤±0.05mm （4）最大工作半径：≥2000mm 4.重型机器人（负载大于100kg） 性能指标： （1）自由度：6 （2）负载：＞100kg （3）重复定位精度：≤±0.06mm （4）最大工作半径：≥3000mm | 4
4 |  | 其他工业机器人 | 1.移动操作机器人(复合机器人) 功能指标： 配置协作机械臂、移动底盘、视觉传感器等设备，具有统一编程平台，可实现移动底盘、机械臂、视觉、末端执行器的一体化控制，具备眼、手、脚配合完成复杂作业任务功能。 性能指标： （1）负载范围：机械臂末端负载在3~16kg范围内，移动底盘负载在50~600kg范围内 （2）运动速度：底盘最大移动速度≥1.5m/s，关节最大运动速度≥220°/s （3）精度：底盘室内定位精度≤1mm，底盘室外定位精度≤10mm；机械臂重复定位精度≤±0.2mm，机械臂绝对定位精度≤0.8mm；目标定位精度＜0.2mm （4）续航时间：整机持续运行时间≥6h 2.真空（洁净）机器人 １）洁净机器人 功能指标： 具备洁净环境下高精度、高效率晶圆倒片作业能力 性能指标： （1）洁净度：≤5粒/m3@0.05μm的水平 （2）效率：WPH≥300片/小时 （3）重复定位精度：R、Z轴≤±0.1mm，θ≤0.03° ２）真空机器人 功能指标： 具备多轴自动寻零、3D逆向建模、离线编程等功能，满足真空环境下稳定运行要求 性能指标： （1）自由度：≥5 （2）重复定位精度：≤±0.5mm （3）工作真空度：作业范围覆盖3.5e-4Pa至200Pa （4）适用温度：常温至120℃ | 3
5 | 服务机器人 | 医疗康复机器人 | 1.手术机器人 1）神经外科手术机器人 功能指标： 具备三维重建、手术路径规划和机械臂自动完成手术器械定位功能；支持 CT、MRI、PET CT等多模态图像融合 性能指标： （1）系统定位误差：≤1mm （2）位置重复性：≤0.03mm （3）安全性：碰撞力≥3N触发急停；触发急停（突然断电、按下急停等）后机械臂末端位移≤0.1mm 成熟度指标： 获得NMPA或FDA三类医疗器械注册证 2）骨科手术机器人 功能指标： 具备骨骼三维可视化功能，并自动注册骨骼模型与实时光学数据，可自动规划手术导航路径，并可通过机械臂高精度完成手术操作 性能指标： （1）导航定位精度：位置精度≤0.8mm，角度精度≤1.6° （2）末端定位标尺配准时间及精度：配准时间≤1s，配准精度≤0.5mm （3）系统响应时间：用户操作响应时间＜1s，故障响应时间＜0.5s （4）机械臂性能：自由度≥6，重复定位精度≤0.1mm，工作空间≥400mm*400mm*400mm，末端载荷≥4.5kg 成熟度指标： 获得NMPA或FDA三类医疗器械注册证 3）肿瘤消融手术机器人 功能指标： 具备病灶及周围组织三维可视化、温度准确识别功能，可自主规划手术导航路径，辅助完成肿瘤消融手术 性能指标： （1）空间分辨率：≤1mm （2）温度准确度：≤1℃ （3）肿瘤消融误差：≤1mm 成熟度指标： 获得NMPA或FDA三类医疗器械注册证 4）口腔手术机器人 功能指标： 具备口腔三维可视化功能，可自动完成患者注册，可自主规划手术导航路径，辅助完成口腔手术 性能指标： 定位精度：角度精度≤1°，位置精度≤0.5mm 成熟度指标： 获得NMPA或FDA三类医疗器械注册证 5）经皮穿刺手术机器人 功能指标： 具备血管或身体组织可视化功能，可自主规划和导航手术设备完成经皮穿刺手术 性能指标： （1）穿刺精度范围： A）身体组织穿刺：依据穿刺针的不同，穿刺精度在1.5mm(8#-26mm)~3.5mm（14#-200mm）之间 B）血管穿刺：穿刺回血率≥96% （2）穿刺操作时间：≤100s （3）成像作用时间： A）红外成像时≤6s B）通过CT成像时≤10s C）通过X光成像时≤15s D）通过超声成像时≤100s 成熟度指标： 获得NMPA或FDA三类医疗器械注册证 2.康复机器人 1）下肢外骨骼康复机器人 功能指标： 具有安全保护功能，可模拟人行走步态，实现单关节及多关节的被动训练、助力训练、抗阻运动等康复训练任务 性能指标： （1）步态速度及精度：2.45-5.25s/步，误差≤0.1s/步 （2）保护功能：支持机械限位、软限位、漏电保护等功能，可设定髋关节伸展屈曲-30°～110°，膝关节屈曲伸展-5°～100°范围内任意区间进行保护 （3）动作模拟：可模拟屈髋-后伸（摆动幅度>60°）、屈膝-伸膝（膝摆动幅度>50°）等步行动作 成熟度：获得CFDA（NMPA）批准上市 | 6
6 | 服务机器人 | 农业机器人 | 1.畜禽水产机器 1）巡检消杀机器人 功能指标： 具备体温监测，紫外臭氧消毒，雾化消杀免疫，自主充电，自主加液，自主导航，自主避障，微环境监控（NH3、CO2、H2S、温度和湿度等），可实现畜禽舍巡检和消杀 性能指标： （1）续航能力：≥4小时 （2）喷雾效率：≥6L/h （3）体温监测精度：≤±1℃ 2）猪场智能饲喂机器人 功能指标： 群体饲养场景下，具备猪粥料智能饲喂、身份识别及定位功能 性能指标： （1）饲喂能力：料量送给误差≤5%，远程无线水量调节成功率100% （2）识别及定位能力：身份识别错误率达到0%，定位准确率达到100%，盘点误差率达到0% （3）气体检测精度：温度、湿度、氨气、二氧化碳检测精度≥90% 2.林果园艺机器人 1）多功能林果园艺机器人 功能指标： 可实现喷药、施肥、采摘和运输等自主精准作业，支持作业信息智能监控功能 性能指标： （1）最大运行速度：≥6km/h （2）目标识别率：≥90% （3）自主作业成功率：≥85% 2）果园巡检机器人 功能指标： 具有航向控制、自动寻点路径规划、自动避障功能，可完成果园自动巡检任务 性能指标： （1）最大跨越：≥200mm （2）最大爬坡：＞35度 （3）定位导航精度：≤10cm 3.大田自主作业机器人 1）通用大田自主作业机器人 功能指标： 具有自主规划耕作路径、高精度路径跟踪、机具协同操控、作业边界编辑及测绘、避障以及遥控操作等功能，可实现耕整、起垄、播种、中耕、喷洒等田间全地块高精度无人作业 性能指标： （1）导航定位误差：≤3cm （2）负载能力：≥50kg 2）智能旋耕/播种/喷洒机器人 功能指标： 具备航向控制、自动寻点路径规划、自动避障功能，可搭载旋耕机/播种/喷洒具完成大田作业任务 性能指标： （1）最大越障：≥190mm （2）最大运行速度：≥1.5km/h （3）最大爬坡：≥30° （4）定位精度：±10cm 3）智能农机无人驾驶机器人 功能指标： 具备障碍物检测、自主避障、农具智能控制、高精度定位、高精度建图等功能，满足大田作业要求。 性能指标： （1）最大运行速度：≥6km/h （2）越障碍能力：最大越障高度≥150mm，最大越障距离≥300mm （3）最大爬坡：35度 4.设施农业机器人 1）园区巡检机器人 功能指标： 具备小半径转向、上下坡、越障、复杂路径自主视觉导航功能，可实现温室内外病虫害识别、作物生育期识别、作物叶片温度成像、环境监测、温室结构监测、生产采收预警等功能 性能指标： （1）载重：≥150kg （2）最大越障高度：≥150mm （3）最大运行速度：≥6km/h 2）大棚采摘机器人 功能指标： 具备自主导航、自主建图、自主避障功能，可自动判断大棚内果蔬长势，预估判断作物产量 性能指标： （1）定位精度：≤10cm （2）续航时间：≥2.5小时 3）番茄授粉机器人 功能指标： 具有喷药、喷气或者抖动等多种授粉方式，可实现定位待授粉花朵，引导机械臂完成番茄花朵授粉动作功能， 性能指标： （1）授粉速度：<30s/个 （2）导航精度：≤±10mm。 （3）避障范围：0.1-3m。 （4）最大行走速度：≥4km/h。 4）多功能作业机器人 功能指标： 具备碰撞检测功能，可在复杂环境下完成番茄的授粉、采摘及运输等作业任务，实现少人化管控作业 性能指标： （1）作业精度：采摘成功率30% （2）停车精度：±2cm （3）最大抓取速度：≥0.2m/s： （4）最大移动速度：≥45m/min 5.产后加工机器人 功能指标： 可实现对苹果、香橙、梨、猕猴桃、马铃薯等圆形果蔬的重量、尺寸、颜色、缺陷和糖度等指标实时评价和分级 性能指标： （1）重量检测精度：≤±5g （2）尺寸检测精度：≤±2mm （3）着色率检测正确率：≥90% （4）表面缺陷检测正确率：≥90% （5）糖度检测精度：≤±0.5°Brix （6）检测速度：≥5果/秒/通道
12
7 |  | 矿业机器人 | 1.采掘机器人 功能指标： 具备远程控制、在线监测及故障预警、自主导航等功能，满足矿用采掘要求 性能指标： （1）远程控制距离：≥500m （2）自主导航位姿误差≤0.1°，航向角误差≤0.15° （3）寿命大于5年； 2.巡检机器人 功能指标： 具备露天及极寒天气的恶劣条件下的机器人长周期、高频次的稳定运行 性能指标： （1）低温运行能力：-40℃室外环境持续运行 （2）异常状况识别能力：可识别烟雾、有害气体、铁器杂物，AI识别率≥90% 3.钻孔机器人 功能指标： 具有强切割破岩能力、故障自诊断功能，可满足隧道、矿道掘进要求 性能指标： （1）破岩硬度：≥100MPA （2）截割功率：≥300kW （3）爬坡能力：≥18° | 3
8 |  | 建筑机器人 | 1.地面抹平机器人 功能指标： 可自动抹平浇筑后的混凝土地面 性能指标： （1）综合工效：≥350m2/h （2）初凝平整度：≤±5mm （3）水平度合格率：≥95% | 1
9 |  | 电力机器人 | 1.带电作业机器人 功能指标： 具备在实际应用场景条件下实现高压带电作业能力，可完成剥线等精细操作任务，并具备位置偏移检测和误碰撞检测功能。 性能指标： （1）定位误差：在实际应用场景条件下，视觉定位误差不超过1cm （2）自主规划：狭小空间内，平均自主规划时间不大于0.1s （3）智能控制：实际应用场景条件下，可完成无损剥线操作的线径尺寸可覆盖50-240mm2范围 （4）电压等级：10kV及以上 2.巡检机器人 1）变电站巡检机器人 功能指标： 具备自主识别仪表并读数、自主测温并识别异常、自主导航、自主越障、自主充电等功能，满足变电站巡检要求 性能指标： （1）越野能力：爬坡能力≥30°，越障高度≥10cm （2）最大运行速度：≥1.9m/s （3）定位精度：位置精度±1cm，航向角±0.5° （4）续航能力：≥8小时 | 2
10 |  | 养老助残机器人 | 1.助行机器人 1）外骨骼助行机器人 功能指标： 具备环境识别、自主导航、自主避障、自主越障等功能，可实现辅行代步功能 性能指标： （1）最大辅助步行速度：≥11km/h （2）最大助力：≥28N （3）助力效率：≥60% （4）续航能力：≥2h或1.5万步 成熟度：获得CFDA（NMPA）批准上市 | 1
11 |  | 公共服务机器人 | 1.餐饮机器人 1）家用烹饪机器人 功能指标： 可替代人完成烹饪工作，具备菜谱选择、步骤导引、语音交互等功能，并具有称量、焖炖、研磨、翻炒、碎切、发酵、乳化等烹饪功能 性能指标： （1）烹饪功能种类：≥18种 （2）菜谱数量：≥1000道 （3）温控控制范围：覆盖0-260℃ 2）商用烹饪机器人 功能指标： 可替代人完成烹饪工作，具备自动完成点火、火候控制、语音提示、翻炒烹饪、添加调料、倒菜等一系列动作的能力 性能指标： （1）菜谱数量：支持云菜谱数量≥1000道，且覆盖川菜、粤菜、鲁菜、徽菜、津菜及西餐等菜系 （2）每小时最大烹饪量：满足300人用餐量 （3）温度控制范围：覆盖0-220℃ 3）饮品制作机器人 功能指标： 具备螺旋倒水、咖啡拉花等饮品制作所需的精细动作执行能力，且具有较完善的安全保护机制，可安全的实现咖啡、茶等饮品自动制作功能 性能指标： （1）效率：日完成饮品制售量≥1000份/日 （2）物品抓取准确率：≥99.7% （3）机械臂重复定位精度：≤0.1mm 2.配送机器人 1）室外配送机器人 功能指标： 具备自主建图、自主避障、自主导航等功能，可满足非机动车道或园区路况条件下的配送工作 性能指标： （1）自动驾驶技术：达到L4级 （2）目标识别能力：目标识别准确率≥90%，尺寸误差≤5%，识别延迟时间≤100ms （3）定位误差：≤±10cm 2）室内配送机器人 功能指标： 具备自主建图、自主避障、自主导航、自主乘电梯、自主过闸机等功能，可满足楼宇内配送要求 性能指标： （1）人脸识别准确率：≥99% （2）最大移动速度：≥1.2m/s （3）续航时间：≥6小时 （4）最小形式通道宽度：≤760mm | 5
12 |  | 其他服务机器人 | 1.商用清洁机器人 1）室内商用清洁机器人 功能指标： 具备自主导航、自主规划清洁路径、自主充电、过闸机、坐电梯、自主避障等功能，可满足楼宇、展厅、商场、校园等场景吸尘、清扫、推尘等清洁需求 性能指标： （1）最大清洁效率：≥1200m2/h （2）清洁能力：最大吸风量≥1.7m3/min，最大真空度≤25kPa （3）噪声：≤60dB 2）室外商用清洁机器人 功能指标： 具备自主导航、自主规划清洁路径、自主充电、自主避障等功能，可满足公园、广场、景区、园区等场景清洁需求 性能指标： （1）最大清洁效率：≥5500m2/h （2）贴边清洁定位精度：≤3cm （3）续航时间：≥4h 2.公共场所多功能服务机器人 功能指标： 具备自主建图、自主规划路径、自主导航、自动识别未戴口罩、自动体温测量等功能 性能指标： （1）交互能力：支持外语及国内方言数≥24；多模态交互种类≥4种，覆盖语音、手势、表情、触控等模态类别 （2）最大运动速度：≥0.8m/s （3）续航时间：≥8小时 | 3
13 | 特种机器人 | 水下机器人 | 1.水下探测机器人 1）海洋捕捞机器人 功能指标： 具备水下自主导航、自主避障、准确识别并捕捞海产品功能，满足海洋捕捞作业要求 性能指标： （1）水下定位误差：≤1m （2）海产品识别有效检出率：≥80% （3）自主识别并抓取海产品种类：≥4种 （4）续航能力：≥7小时 | 1
14 | 特种机器人 | 安防机器人 | 1.安保巡逻机器人 1）通用安防巡检机器人 功能指标： 具备自主定位与导航、避障、智能监测功能，可满足草地、乱石、山地、雪地等地形的安保巡逻任务要求 性能指标： （1）最大建图面积：≥100000m2 （2）定位精度：≤±20cm，角度精度≤10deg （3）越野能力：爬坡能力≥30°，越障高度≥10cm，涉水深度≥10cm，越沟能力≥20cm 2）抛投式机器人 功能指标： 可掷投部署，具有室外越野路况行驶能力，可完成指定巡检作业任务 性能指标： （1）最大掷投部署高度：≥2m，落地后自主恢复正常状态 （2）爬坡能力：最大爬坡角度≥60° （3）越障能力：最大垂直越障高度≥0.3m （4）涉水能力：最大涉水深度≥0.35m 2.反恐防暴机器人 1）排爆机器人 功能指标： 具备可疑爆炸物的检查、抓取、搬运、销毁等功能 性能指标： （1）行动能力：最大爬坡角度≥40°，最大越障高度≥0.45m，最大行进速度≥1m/s，最小转弯半径≤1m （2）工作范围：臂展≥3m，作业高度覆盖0.2m~1.8m范围，以满足车底排爆及防爆罐放置爆炸物需求 （3）负载能力：≥100kg （4）抓取器最大张开距离：≥40cm | 3
15 | 特种机器人 | 危险环境作业机器人 | 1.消防机器人 1）耐高温消防机器人 功能指标： 具备火源识别、自主灭火功能，可满足高温、复杂地面环境下的消防作业能力 性能指标： （1）高温耐受能力：最高耐受温度≥1000℃，最高温耐受时间≥30min （2）最大越障高度：≥170mm （3）爬坡能力：最大爬坡角度≥30° （4）牵引力：≥4000N 2）远射程消防灭火机器人 功能指标： 具备语音控制、双向语音通话、图像人物识别功能，支持无线/有线两种控制模式 性能指标： （1）水泡流量：≥200L/s （2）水泡射程：≥105m（水）；≥100m（泡沫） （3）运动性能：最大速度≥1.6m/s，最大爬坡能力≥40°，最大涉水深度≥500mm，最大越沟深度≥300mm，最大越沟宽度≥5oomm （4）续航时间：≥3小时 2.应急救援机器人 1）破拆应急救援机器人 功能指标： 具备强破拆动力、机动快速行走、远程操控能力，满足地震、火灾现场破拆救援作业要求 性能指标： （1）破拆能力：功率≥74kW小时，液压容量≥145L，最大液压压力≥24Mpa，液压泵最大流量≥130L/min （2）运动性能：最大行走速度≥3.4km/h，最大爬坡坡度≥30° （3）最大无线控制距离：≥300m 2）蛇形应急救援机器人 功能指标： 可完成蜿蜒行进、钻洞、越障、爬坡、爬台阶等动作，满足非结构化危险环境救援工作要求 性能指标： （1）最大爬坡能力：≥50° （2）越障能力：最大越障高度≥75mm，最大过沟距离≥50cm （3）穿洞能力：最小穿洞直径≤25cm （4）续航能力：单次充电可移动1km，持续监测2小时 （5）防爆能力：获得MA或KA认证 | 4
16 |  | 卫生防疫机器人 | 1.消毒清洁机器人 功能指标： 具备自主建图、自主导航规划消杀路径、自主避障能力，可满足医疗场景无接触、宽范围、高效消杀作业要求 性能指标： （1）消毒能力：消杀效率≥1000m2/15min，消杀率≥99.90% （2）雾化颗粒：≤5μm （3）运动性能：最大运行速度≥0.8m/s，最大爬坡角度≥5° （4）续航时间：≥6小时 | 1
17 |  | 其他特种机器人 | 1.船舶清洗机器人 功能指标： 可完成船体外壁除锈清洁作业任务 性能指标： （1）除锈等级：达到Sa 2.5级及以上 （2）清洁效率：平直区≥40m2/h，曲面区≥20m2/h （3）IP防护等级：整机IP65及以上，关键部件IP68及以上 2.移动充电机器人 功能指标： 具备自主避障、自主导航功能，可自主完成车位寻找、抓枪、拔枪、持枪移动、接插、释放、归位等一系列移动充电作业 性能指标： （1）充电功率：≥50kW （2）充电接口识别成功率：对符合GB/T20234.3标准车辆充电接口的识别成功率≥95% （3）机械臂重复定位精度：≤±0.03mm （4）单组电池容量：≥25kWh 3.四足机器人 功能指标： 四足仿生机器人，具备对角行走、快速小跑、匍匐行走、弹跳等多种步态能力 性能指标： 负重自重比：≥0.5 续航时间：≥2.5h 最大行驶速度：≥6km/h | 3
18 | 机器人关键零部件 | 控制器 | 1.机器人控制器 功能指标： 具备碰撞检测、二次开发、本体/负载动力学辨识等功能 性能指标： （1）开放性：位置、速度、电流环开放，支持Ros\Python\C++等二次开发 （2）最短插补周期：≤1ms （3）支持外部最大通讯频率：≥1kHz | 1
19 |  | 伺服系统 | 1.伺服驱动器 1）工业机器人用伺服驱动器 功能指标： 具备高精度、高动态响应速度，高过载能力，满足工业机器人使用要求 性能指标： （1）速度环带宽：≥3kHz （2）总线实时性：通讯速率≥100Mbps，多轴同步抖动≤1μs （3）过载能力：≥3.5倍 2）安全伺服驱动器 功能指标： 高功率和高安全性，并具备一定过载能力，满足重载搬运机器人或无人叉车的使用要求 性能指标： （1）过载能力：≥2倍 （2）安全性：具备符合IEC61800-5-1（或其他等同标准）要求的STO功能，并获得权威认证 （3）动态响应能力：电流环控制频率≥12KHz，速度和位置环控制频率≥3.5KHz （4）普适性：支持直流有刷、直流无刷、交流异步、永磁同步等类型电机控制；支持增量和绝对值编码器，支持电磁制动器 2.伺服电机 1）无框力矩电机 功能指标： 中空结构，具有高功率密度、高扭矩密度，可灵活嵌入机器人关节，满足机器人轻量化、高功率密度设计要求 性能指标： （1）额定功率密度：≥3.3W/cm3 （2）额定转矩密度：≥0.01Nm/cm3 （3）温升：20℃环境温度条件下，额定输出功率时绕组温升不超过40℃ | 3
20 |  | 减速器 | 1.RV减速器 功能指标： 高过载能力、高精度、高使用寿命，满足工业机器人使用要求 性能指标： （1）精度：角度传动误差≤70arcsec，齿隙≤1arcmin，最大空程≤1arcmin （2）过载能力：≥5倍 （3）额定寿命：≥6000小时 2.谐波减速器 功能指标： 高精度、高使用寿命，满足工业机器人使用 性能指标： （1）角度传动精度：减速比30及以下≤3arcmin，减速比50及以上≤2arcmin （2）寿命：L10（10%破损概率）寿命≥7000小时，或L50（50%破损概率）寿命≥35000小时 （3）过载能力：瞬间容许最大转矩/额定转矩≥3倍 | 2
21 |  | 一体化关节 | 1.一体化关节 功能指标： 集成电机、减速器、编码器一体化，可作为协作机器人、外骨骼机器人等不同种类机器人的驱动关节，赋予机器人运动能力 性能指标： （1）额定功率密度：≥0.35W/cm3或135W/kg （2）额定转矩密度：≥0.1Nm/cm3或40Nm/kg （3）温升：20℃环境温度条件下，额定输出功率时绕组温升不超过40℃ | 1
22 |  | 传感器 | 1.生物电传感器 1）肌电传感器（智能假肢用） 性能指标： （1）采样范围：-1.5mV~+1.5mV （2）最大采样率及采样精度：采样精度达8bit@1kHz，或采样精度达12bit@500Hz （3）增益：≥1200 2）脑电传感器（手术、康复类用） 性能指标： （1）分辨率：LSB≤0.51μV （2）带宽：0.16Hz~43Hz，具有50Hz及60Hz陷波滤波器 （3）最大采样率：≥2048Hz 2.视觉传感器 1）3D视觉传感器 性能指标： （1）抗光特性：不低于10000lux，10000lux下典型物体点云完整性不低于80% （2）单帧图像采集时间：≤1s （3）z向重复定位精度：≤1mm@3m或≤0.1mm@1m 2）热成像传感器 性能指标： （1）热灵敏度：(25℃)＜15mK （2）图像分辨率：≥320*256 （3）连续工作时间：≥10小时 3.力觉传感器 1）六维力传感器 功能指标： 机器人用力感知传感器，可助机器人实现柔性的装配、抓取、打磨等作业过程 性能指标： （1）测量通道数：6（Fx、Fy、Fz、Mx、My、Mz） （2）重复精度：≤0.1%FS （3）准确度（测量偏差，含串扰）：≤0.5%FS （4）采样频率：≥1000Hz （5）采样分辨率：≥24bit （6）过载水平：≥300% 4.激光雷达传感器 功能指标： 可高精度、高动态响应实现对周围环境的测距并形成点云信息 性能指标： （1）测距精度：≤±3cm （2）扫描频率：≥10Hz （3）测量距离：≥10m@10%反射率 （4）角度分辨率：≤0.36° 5.位置传感器 1）多圈绝对值编码器 功能指标： 可高精度感知伺服电机位置信息 性能指标： （1）最大转速：≥6000r/min （2）分辨率：≥21p/r （3）准确度：≤45″ （4）通讯协议：支持BISS-C、SSI
7
23 |  | 智能末端执行器 | 1.智能末端执行器 1）灵巧五指手 功能指标： 具备多指协同控制能力，可仿人手指完成抓取动作 性能指标： （1）主动自由度/关节：6/15 （2）指尖输出力：≥15N （3）整手重量：≤490g （4）力传感器精度：≤0.5N 2）柔性夹爪 功能指标： 可实现柔性抓取功能，具有高精度、高动作频次、高寿命特点 性能指标： （1）重复定位精度：≤0.08mm （2）作业频次：≥110CPM （3）作动寿命：≥300万次 3）范德华力吸附式末端夹具 功能指标： 可实现零能耗吸附，无需供电、供气且不产生吸附痕迹，达到强吸附功能 性能指标： （1）吸附力：≥0.5kg/cm2 （2）工作寿命：≥5万次 4）气囊式末端夹具 功能指标： 可快速组成任意形式实现柔性抓取，兼具高柔性和高负载等特点 性能指标： （1）膨胀范围：≥20mm （2）耐压能力：≥200kPa （3）作动寿命：≥50万次 | 4
24 | 机器人用核心软件及操作系统 | 系统软件 | 1.操作系统 1）工业机器人用实时操作系统 功能指标： 操作系统具有实时内核，支持多任务优先级调度；支持轻量级容器功能，提供容器间隔离，可对内存地址空间、文件系统、设备访问、环境变量、POSIX命名空间、AF_unix通信域等进行隔离，提供容器资源配额功能，可配置内存、文件系统容量、信号量、消息队列等资源；支持操作系统单容器多应用程序模式，支持在线模式切换功能；兼容多种处理器架构及多种驱动器和传感器 性能指标： （1）实时性：系统任务切换延时≤20微秒；系统中断响应延时≤10微秒 （2）容器加载占用资源：镜像大小≤6MB，内存占用≤10MB （3）兼容性：支持处理器架构种类≥3种，包括x86、ARM、MIPS等；支持驱动器和传感器数量≥10种 | 1
25 | 机器人用核心软件及操作系统 | 功能软件 | 1.离线编程与系统仿真软件 功能指标： 具备离线编程功能，可实现机器人轨迹规划、虚拟仿真、后置指令与控制功能 性能指标： （1）支持机器人品牌数：≥ 90 个 （2）支持机器人轴数：≥ 10 轴 （3）单次可生成轨迹点数：≥10000个 （4）支持的机器人程序反读：可将机器人程序转化为3D空间轨迹点，支持品牌数≥5个 2.智能产线数字孪生软件 功能指标： 可实现生产线流程仿真、虚拟调试与虚实同步数字孪生监控功能 性能指标： （1）支持机器人品牌数：≥ 90 个 （2）可表达的物理模型类型：包括机器人、传感器、零件生成器等≥ 10 种 （3）支持虚拟PLC开发方式：至少支持 Python 与 SCL 两种语言开发 （4）仿真规模：单场景支持仿真零件个数≥ 3000 个 | 2
26 |  | 应用软件 | 1.机器视觉算法平台软件 功能指标： 具备软件内图片标注、可视化模型预测、全流程无代码配置等功能，可完成定位、分割、分类、识别、OCR等机器视觉任务 性能指标： （1）模型训练能力：在Nvidia 1050Ti GPU或等效FP32 2T FLOPS算力下，典型场景模型训练速度≤3h，所需图片≤500张 （2）模型推理以及小目标识别能力：典型场景模型识别误检率≤1%, 漏检率≤1%；推理时间≤1s；能准确识别≤5pixel的图像目标 （3）开放性：支持常见语言如C++/C#/Python等进行二次开发 易用性 | 1
79