## Sheet1
附件 公开征求意见采纳情况表
序号 | 意见内容 | 意见类型 | 是否采纳 | 理由
1 | “图1 车路云一体化系统架构示意图”，对“边缘安全交互设备”的要求没有明确描述。在6.1 通信中描述为：“信号机与其他路侧设备信息的交互接口可采用数字签名方式，防止信息被纂改。”，是否可以满足公安对于网路安全的管理要求。 | 新增 | 采纳 | 已补充“边缘安全交互设备”的描述；“信号机与其他路侧设备信息的交互接口可采用数字签名方式，防止信息被纂改”的要求结合边缘安全交互设备的网络隔离要求，满足公安的网络管理要求。
2 | “图1 车路云一体化系统架构示意图”，建议“路侧单元”可直接对接“云控平台”，具备设备管理、信息交互的能力。 理由为：1.设备管理和部分信息交互，不经过“路测单元”，通讯效率更高更安全。2.兼容《智能网联汽车“车路云一体化”规模建设与应用参考指南（1.0版）》相关内容。 | 修订 | 采纳 | 已调整架构图
3 | 参考《智能网联汽车“车路云一体化”规模建设与应用参考指南（1.0版）》“公安交管车联网信息交互应用架构”，建议“路侧单元”具备可通过“边缘安全交互设备”直接与交通信号控制机通信，获取交通灯态等数据。 | 修订 | 不采纳 | 信号机灯态发布涉及跨网，仅允许对统一一个对象（MEC）发布，不再与RSU等其他设备对接发布。
4 | 参照GB/T 20999，A.2.14故障类型,中的绿冲突故障、红绿冲突故障、红灯故障、黄灯故障、绿灯故障等。 | 修订 | 不采纳 | 信号机无法准确获取信号灯故障信息，信号机状态信息已包含在协议内容中。
5 | 宜支持人群密度检测、区域人数识别。 建议：增加对人群密度检测标准，即规定密度等级和判断标准。 | 修订 | 采纳 | 表3增加“行人检测误差”的要求用于约束行人密度、区域人数的检车误差
6 | 应具备对采集抓拍的视频图像中的交通流信息进行检测分析，支持道路交叉口机动车进口车道实时交通流量、排队长度、时空占有率、行车速度的检测统计； 建议修改为：应具备对采集抓拍的视频图像中的交通流信息进行检测分析，支持道路交叉口机动车进口车道实时交通流量、排队长度、时空占有率的检测统计； 原因：从原理分析，视频对于车辆的速度检测原理主要为根据工勘和视频像素坐标的映射组成对应关系，从车辆的像素点坐标变化来计算出车辆速度。对于工勘有极强的准确性，实施落地性不高，故建议删除。 | 修订 | 采纳 | 已修改
7 | 修改意见： 传输应符合下列要求： ——坐标系采用GCJ02坐标系； ——字符串采用UTF-8编码格式； ——时间戳为UTC时间。 理由： 缺少对第三方平台坐标系、编码格式及时间的要求。 | 修订 | 不采纳 | 第三方平台编码格式、坐标系、和时间戳的类型通常已经固化下来编码格式、坐标系和时间戳，地标里提要求做标准化不符合实际情况。
8 | 雷达对于机动车、非机动车和行人进行分类。 ---建议删除。从原理上，毫米波雷达对于目标数据检测的点云数据量不足以支撑机、非、人高指标识别，分类型上报反而可能引入问题。 | 修订 | 不采纳 | 为满足车路云一体化系统业务需求，设备需支持对不同目标类型的识别，结合设备检测原理暂未对精度提出要求。
9 | 物理层：支持以太网等接口，支持10/100MB BASE-T全双工通信 | 修订 | 部分采纳 | 修改为“物理层：支持以太网等接口，支持10/100Mbps BASE-T全双工通信”
10 | 能够输出目标车辆的ID、车道、类型、长度、宽度、航向角信息，并能根据设备标定参数计算并输出目标经纬度； 建议修改为：能够输出目标车辆的ID、车道、类型、航向角信息，并能根据设备标定参数计算并输出目标经纬度； 原因：毫米波雷达点云数据量较少，无法对车辆进行精准的长度和宽度测量。 | 修订 | 不采纳 | 为满足车路云一体化系统业务需求，设备需支持对车辆长度、宽度的检测，结合设备检测原理暂未对精度提出要求。
11 | 能够输出目标相对设备的横向距离、纵向距离、横向速度、纵向速度信息，且距离精度应能达到0.35m，速度精度应能达到0.125km/h，角度精度应能达到0.5°； 建议修改为：能够输出目标相对设备的横向距离、纵向距离、横向速度、纵向速度信息，且距离精度应能达到0.35m，速度精度应能达到0.125m/s，角度精度应能达到0.5°； | 修订 | 不采纳 | 交通雷达的速度单位通常为km/h，为满足应用需求，需满足0.125km/h
12 | 原文提出：C-V2X直连通信应能满足如下基本要求：a）通信距离：≥400m 但基于标准CSAE 53-2020，附录B，这里列出的一期应用通信范围只有两种：150米和300米两种。 建议依据基于该标准进行设置，如涉及特殊场景需求400m，建议明确列举。 | 新增 | 不采纳 | T/CSAE 157-2020 中对协作式车辆编队管理（CPM）场景的通信距离要求≥400m。 同时参考多家OBU厂家提供的产品信息，均可满足此要求。
13 | 8.1.5.3供电设施选型b)路侧供能设施根据道路特点、用能设施规模及分布，负荷等级、负荷容量、电源条件等，合理确定外部电源方案。 路侧设施支持自动驾驶时，应为一级负荷。路侧供能设施的供电要求应满足 GB 50052《供配电系统鄢抵Ãố焘瀰唇规范》的规定。 c)路侧供能设施具备防雷击、防浪涌冲击等隔离防护能力。 应设置电涌保护器(SPD)及外部过电流保护器件。宜具备电涌保护器在线监测功能。 SPD的选用和使用应按照 GB/T 18802标准执行。外部过电流保护器件应耐受安装位置的电涌冲击电流，并分断线路预期短路电流和工频故障电流。 修改依据说明: 1、服务于自动驾驶的路侧设施，供电系统的可靠性对自动驾驶安全有极其重要影响，应按照一级负荷进行供电设计。 2、电涌保护属于供电保护的重要组成部分，基于最新标准，建议对系统功能进行描述说明。3、参考标准: ①JTG/T 2430-2023《公路工程设施支持自动驾驶技术指南》 10.0.3供配电设施应具备防雷击、防电涌冲击等隔离防护功能。宜具备电涌保护远程监控功能。10.0.4 供配电设施应根据用电设施规模及分布、负荷等级、负荷容量、电源条件等，确定外部电源、自备应急电源的供配电方案，应符合现行《高速公路交通工程及沿线设施设计通用规范》(JTGD80)、《公路隧道设计规范第二册交通工程与附属设施》(JTGD70/2)中的有关规定。 10.0.5公路工程设施支持自动驾驶时,应为一级负荷应配备应急电源，应急电源的设计应符合《供配电系统设计规范》(GB50052)的有关规定。 ②GB/T 37048-2018《高速公路机电系统防雷技术规范》 6.4.6SPD的后备保护要求，当SPD内置热脱扣装置不能断开的工频电流时，应在SPD外部安装能耐受与SPD匹配的电涌电流，且能分断SPD的过电流保TANTIN)护装置。CD ③GB 51348-2019《民用建筑电气设计标准》11.9.11电涌保护器安装在线路上应设置过电流保护器件，该过电流保护器件应具备如下功能;上分断 SPD安装线路的预期短路电流;2.耐受通过 SPD的电涌电流不断开;3分断 SPD内置热保护所不能分断的工频电流。 | 修订 | 已采纳 | 已修改
14 | 修改意见： 传输应符合下列要求： ——坐标系采用GCJ02坐标系； ——字符串采用UTF-8编码格式； ——时间戳为UTC时间。 理由： 缺少对第三方平台坐标系、编码格式及时间的要求。 不采纳 第三方平台编码格式、坐标系、和时间戳的类型通常已经固化下来编码格式、坐标系和时间戳，地标里提要求做标准化不符合实际情况。 | 修订 | 不采纳 | 第三方平台编码格式、坐标系、和时间戳的类型通常已经固化下来编码格式、坐标系和时间戳，地标里提要求做标准化不符合实际情况。